## jumt.bēn
9.pielikums pie iepirkuma ar identifikācijas Nr.PNP2014/3 nolikuma
TEHNISKĀ SPECIFIKĀCIJA iepirkuma 1.daļai projekta 1.kārtas būvdarbi - Internāta ēkas jumta nomaiņa un bēniņu siltināšana
Nr.p.k. | Darba un materiāla nosaukums | Mērvienība | Daudzums
1 | 2 | 3 | 5
1. | Sagatavošanās darbi (tai skaitā informatīvais stends un būvtāfele, sastatņu montāža, demontāža) | kompl. | 1
2. | Ventilācijas šahtas
2.1. | Esošo silikāta ķieģeļu ventilācijas šahtu pagarināšana | m3 | 11.7
2.1.1. | ķieģeļi silikāta | gab | 3510
2.1.2. | java | m3 | 2.69
2.1.3. | autokrāns | maš.st. | 23.4
2.2. | Ventilācijas skursteņu cementa - kaļķu javas apmetums, biezums vismaz 15 mm | m2 | 40
2.2.1. | stūra līste PVC ar sietu | m | 52
2.2.2. | cementa - kaļķu apmetuma java | m3 | 0.8
2.3. | Skursteņu krāsojums tonēts | m2 | 40
2.3.1. | grunts | l | 4
2.3.2. | silikāta fasādes krāsa tonēta | l | 16
2.4. | Skārda jumtiņu montāža ventilācijas šahtām | m2 | 8
2.4.1. | skārda jumtiņi | gab. | 8
2.4.2. | skrūves, dībeļi | gab. | 120
3. | Jumts
3.1. | Esošo azbestcementa lokšņu demontāža | m2 | 910
3.2. | Esošā latojuma demontāža | m2 | 910
3.3. | Esošo jumta nesošo koka konstrukciju remonts | m3 | 2.7
3.3.1. | zāgmateriāli antiseptizēti, 2. šķira | m3 | 2.97
3.3.2. | metāla detaļas | gab. | 50
3.3.3. | skrūves | gab. | 540
3.4. | Ruukki vedināmo latu montāža | m | 135
3.4.1. | tērauda latas | m | 139
3.4.2. | skrūves | gab. | 809.4
3.5. | Jumta iesegums ar antikondensāta plēvi | m2 | 910
3.5.1. | antikondensāta plēve | m2 | 1138
3.5.2. | latas 25x75 mm , 2. šķira | m | 1000
3.6. | Jumta latojuma izbūve | m2 | 910
3.6.1. | latas 32x100 mm antiseptizētas. 2. šķira | m | 5214
3.6.2. | naglas | kg | 91
3.6.3. | autokrāns | maš.st. | 9.1
3.7. | Jumta karnīzes (lāseņa) izbūve | m | 110
3.7.1. | karnīze, skārda lāsenis | m | 115.5
3.7.2. | skrūves | gab. | 440
3.7.3. | mastika | tūb. | 1.1
3.8. | Ruukki CLASSIC profila lokšņu jumta seguma montāža | m2 | 910
3.8.1. | Ruukki CLASSIC A krāsots | m2 | 956
3.8.2. | skrūves, stiprinājumi | gb. | 7280
3.8.3. | autokrāns | maš.st. | 9
3.9. | Jumta pieslēgums ventilācijas skurstenim | vieta | 8
3.9.1. | skārda detaļas | kompl. | 8
3.9.2. | montāžas skrūves, dībeļi | k-ts | 8
3.9.3. | mastika | tūb. | 4
3.10. | Jumta lūku montāža | kompl. | 2
3.10.1. | lūka | kompl. | 2
3.10.2. | skrūves | kompl. | 2
3.11. | Vēja dēļu montāža | m | 61
3.11.1. | koka vēja dēļi, krāsoti 22x120, 2. šķira | m | 139
3.11.2. | skārda vēja dēļi | m | 64
3.11.3. | skrūves | gab. | 488
3.12. | Sniega barjeras montāža | kompl. | 34
3.12.1. | sniega barjera 3.0 m | kompl. | 34
3.12.2. | skrūves | gab. | 272
3.13. | Jumta kores montāža | m | 54
3.13.1. | Ruukki kore | m | 56.7
3.13.2. | kores elements - "apakšējā kore" | m | 110
3.13.3. | skrūves | gab. | 648
3.13.4. | mastika | tūb. | 2
3.14. | Jumta seguma pieslēgums sienai | m | 50
3.14.1. | atloks 200x200 | m | 52.5
3.14.2. | skrūves | gab. | 500
3.14.3. | mastika | tūb. | 3
3.15. | Parapetu iesegums ar skārdu | m3 | 3
3.15.1. | skārda sagataves | m2 | 3
3.15.2. | skrūves, dībeļi | gab. | 60
3.15.3. | mastika | tūb. | 0.6
3.16. | Jumta ventilācijas izvadu montāža uz jumta seguma un savienošana ar esošajiem izvadu galiem bēniņos | kompl. | 12
3.16.1. | ventilācijas izvadi | kompl. | 12
3.16.2. | cauruļvadi d110mm | m | 30
3.16.3. | skrūves, dībeļi | gab. | 96
3.16.4. | mastika | tūb. | 3.6
3.17. | Jumta karnīžu apšuvums | m2 | 68.62
3.17.1. | brusa 30x50, 2. šķira | m | 153.5
3.17.2. | dēļi gropēti, krāsoti 22x125, 2. šķira | m | 376
3.17.3. | dēļi ēvelēti, krāsoti 22x120, 2. šķira | m | 237
3.17.4. | skrūves | gab. | 1510
3.18. | Jumta lietus ūdens teknes ierīkošana | m | 110
3.18.1. | tekne | m | 112
3.18.2. | teknes āķis | gab. | 120
3.18.3. | teknes gals | gab. | 10
3.18.4. | teknes konektors | gab. | 10
3.19. | Lietus notekcauruļu uzstādīšana | m | 70
3.19.1. | notekas caurule | m | 72
3.19.2. | caurules stiprinājums ar dībeli | gab. | 50
3.19.3. | veidgabals/cauruļu līkums | gab. | 20
3.19.4. | lejasgals | gab. | 10
4. | Ēkas galu - frontonu apšuvums
4.1. | Esoša frontonu apšuvuma demontāža | m2 | 94.1
4.2. | Frontonu nesošo koka konstrukciju remonts un papildināšana | m3 | 1.4
4.2.1. | zāgmateriāli antiseptizēti, 2. šķira | m3 | 1.55
4.2.2. | metāla detaļas | gab. | 25
4.2.3. | skrūves dībeļi | gab. | 282
4.3. | Frontonu apšuvums | m2 | 94.1
4.3.1. | dēļi gropēti, krāsoti 25x125, 2. šķira | m2 | 103.5
4.3.2. | skrūves | gab. | 2070
4.4. | Koka žaluziju montāža frontonos | gab. | 2
4.4.1. | žaluzijas 1200x1200, krāsotas | gab. | 2
4.4.2. | skrūves | gab. | 20
5. | Bēniņu pārseguma siltināšana
5.1. | Bēniņu staigāšanas laipu izbūve | m2 | 40
5.1.1. | zāģmateriāli antiseptizēti, 2. šķira | m3 | 1.9
5.1.2. | skrūves | gab. | 800
5.2. | Bēniņu grīdas siltināšana ar beramo vati 400mm | m2 | 725
5.2.1. | beramā akmens vate | m3 | 315
5.3. | Bēniņu lūkas (siltinātas) montāža | gab. | 1
5.3.1. | lūka | kompl. | 1
5.4. | Kāpņu montāža | gab. | 1
5.4.1. | kāpnes h=2.0m | kompl. | 1
6. | Būvgružu (ieskaitot bēniņos esošos) izstrāde, ieskaitot izgāztuves izmaksas un šifera lokšņu utilizāciju | m3 | 16
Piezīmes
1. Šos darbu un materiālu apjomus jāskata kopā ar projekta dokumentāciju. Izstrādājot piedāvājumu, būvuzņēmējam rūpīgi jāpārskata projekts un apjomos jāiekļauj arī neuzrādītie darbi un materiāli, lai kvalitatīvi veiktu būvniecību atbilstoši konkrētā būvuzņēmēja pielietotajai tehnoloģijai, un bez kuriem nebūtu iespējama būvdarbu tehnoloģiski pareiza un spēkā esošajiem normatīviem atbilstoša veikšana pilnā apjomā.
2. Materiālu un izstrādājumu markas specifikācijā uzrādītas kā kvalitātes raksturojums. Tos iespējams aizvietot ar citiem Latvijā vai ES sertificētiem materiāliem, kuru tehniskie parametri un īpašības nav sliktāki par projektā pieņemtajiem.
3. Ja Pretendents aizvieto tehniskajā specifikācijā norādītos materiālus ar ekvivalentiem, viņam piedāvājuma tāmēs jānorāda šie materiāli un ar ražotāja dokumentāciju vai kompetentas institūcijas izsniegtu apliecinājumu par pārbaudes rezultātiem jāpierāda, ka piedāvājums ir ekvivalents un apmierina pasūtītāja prasības.