## Sheet1
Nolikuma pielikums Nr.9
TEHNISKĀ SPECIFIKĀCIJA iepirkumam ar identifikācijas Nr. PND/2012-9 "Priekules novada domes ēkas daļas vienkāršota renovācija"
Nr.p.k. | Darba apraksts, materiāli | Mērvienība | Apjoms
I | DEMONTĀŽAS DARBI
1. | Demontāža
1.1. | Durvju bloku demontāža | m2 | 4.2
1.2. | Logu bloku demontāža | m2 | 24.5
1.3. | Sienu apdares noņemšana | m2 | 67.3
II | MONTĀŽAS DARBI
2.1. | Jauno durvju bloku montāža | m2 | 14.43
2.1.1. | Montāžas putas, 750 ml | bal. | 5
2.1.2. | D2 stiklotas | gab. | 5
2.1.3. | D1 koka | gab. | 2 | '
2.2. | Virsgaismas logu paketes L-39* montāža | m2 | 2.85
2.3. | Jaunu PVC logu montāža | m2 | 24.5
2.3.1. | Montāžas putas, 750 ml | bal. | 5
2.3.2. | L-1 1100*1100 | gab. | 1
2.3.3. | L-2 1170*1100 | gab. | 1
2.3.4. | L-3 3400*2000 | gab. | 1
2.3.5. | L-4 2300*1600 | gab. | 1
2.3.6. | L-5 2300*1600 | gab. | 1
2.3.7. | L-6 2680*1430 | gab. | 1
2.3.8. | Virtuves logs 1120*1440 | gab. | 1
39847 | Virtuves logs 1130*1130 | gab. | 1
2.3.10 | Stiklu starpsiena 3440*2800 | gab. | 1
2.3.11 | Stiklu starpsiena ar durvi 3190*2800 | gab. | 1
2.3.12 | Pašaizvēršanas mehanizms GEZE 2000 | gab. | 1
2.3.13 | Stiklu starpsienu montāža | kompl. | 1
2.4. | Iekšējo palodžu montāža | m | 16.4
2.4.1. | Montāžas putas, 750 ml | bal. | 2
2.4.2. | Iekšējā palodze, b=400 mm, baltas, matētas | m | 16.4
2.5. | Ārējo skārda palodžu uztādīšana | m | 14.7
2.5.1. | Montāžas putas, 750 ml | bal. | 2
2.5.2. | Cinkota skārda palodzes, b=200 mm | m | 9.7
2.6. | Ārsienu siltināšana ar akmensvati b=100 mm un apdare ar ģipškartonu divās kārtās | m2 | 101.12
2.7. | Sienu apšuvums ar ģipškartonu divās kārtās | m2 | 35.65
2.8. | Revīzijas lūkas montāža, 300 x 600 mm | gab. | 1
2.9. | Jaunu ģipškartona starpsienu b=120 mm izbūve ar skaņas izolāciju | m2 | 83.32
2.10. | Betona 50 mm izlīdzināšanas kārtas ierīkošana priekštelpā | m2 | 23
2.11. | Iekārto griestu (paneļi 600 x 600 mm) montāža | m2 | 115
2.12. | Ventilācijas sistēma | kompl. | 1
2.12.1. | Vītais gaisa vads, Ø 125 | m | 1.3
2.12.2. | Ventilācijas restes | gab. | 3
2.12.3. | Vienvirziena vārsts, Ø 125 | gab. | 1
2.13. | Apkures termostatgalvas | gab. | 7
2.13.1. | PC22 500*800 | gab. | 4
2.13.2. | PC22 500*1000 | gab. | 1
2.13.3. | PC22 500*1200 | gab. | 1
2.13.4. | PC 22 500*1400 | gab. | 1
2.13.5. | CU caurules Ø15 | t.m. | 20.7
2.13.6. | Pārējas no ¾ uz CU Ø15 | gab. | 10
2.13.7. | Ventīļi ½ | gab. | 10
2.13.8. | Lodējamie līkumi CU Ø15 | gab. | 29
2.13.9. | Trejgabali lodējamie CU Ø15 | gab. | 8
2.13.10. | Radiātoru pieslēgums | gab. | 14
2.13.11. | Lodstieņi, gāze | kompl. | 1
2.14. | Sadales skapja ierīkojums | gab. | 1
2.14.1. | Automātslēdzis 1P16A | gab. | 6
2.14.2. | Kabelis NYM-3x2,5 mm2 | m | 30
2.14.3. | Kabelis NYM-3x1,5 mm2 | m | 239
2.14.4. | Kontaktligzdu panelis ar 5 vietām, 1 polu z/a ar zemēj., 220V | gab. | 9
2.14.5. | Slēdzis z/a 1 polu | gab. | 7
2.14.6. | Gaimeklis luminiscentais 4x18W ar spuldzi iebūvēts | gab. | 32
III | APDARES DARBI
Iekšējā apdare
3.1. | Esošo mūrēto sienu apdare ar Rotband | m2 | 23.4
3.2. | Sienu gruntēšana | m2 | 287
3.3. | Apmesto sienu špaktelēšana | m2 | 23.4
3.4. | Ģipškartona sienu špaktelēšana | m2 | 264.42
3.5. | Krāsaino tapešu līmēšana | m2 | 287
3.6. | Sienu krāsošana | m2 | 287
3.7. | Lamināta grīdas ierīkošana | m2 | 115
3.8. | MDF grīdlīstu montāža | m | 104.61
Ārējā apdare
3.9. | Mūrrētā stabiņa, āra sienas un logu ailu apdare | m2 | 8.08
3.10. | Mūrrētā stabiņa, āra sienas un logu ailu krāsošana | m2 | 8.08
3.11 | Sociālās fasāde nokrāsošana | m2 | 15.2
IV | Kondicionēšana
4.1 | Kondicionēšanas iekārta AWI/AWO-20HPR1 2.01/2.3 kW | kompl. | 4
4.2 | Kondicionēšanas iekārta AWI/AWO-25HPR1 2.5/2.8 kW | kompl. | 2
4.3 | Kondicionēšanas iekārta AWI/AWO-53HPR1 5.3/5.7 kW | kompl. | 1
4.4 | Vara dzesēšanas caurules | m. | 90
4.5 | Drenāžas caurules | m. | 40
4.6 | Palīgmateriāli un stiprinājumi | kompl. | 7
4.7 | Kanāls ar savienojumiem | m. | 12
4.8 | Pacēlājs | obj. | 1
*Materiālu un izstrādājumu markas specifikācijā uzrādītas kā kvalitātes raksturojums.
Tos iespējams aizvietot ar citiem Latvijā sertificētiem materiāliem, kuru tehniskie parametri un īpašības nav sliktāki par projektā pieņemtajiem.
Izpildot darbus, ievērot visus Latvijas Republikā spēkā esošajos normatīvajos aktos noteiktās tehniskās, sanitārās, vides aizsardzības, ugunsdrošības u.c.prasības
Garantija produkcijai un izpildītajiem darbiem - ne mazāka kā 2 (divi) gadi.