## Spec.
9.pielikums
iepirkuma
identifikācijas Nr.2016/12
nolikumam
TEHNISKĀ SPECIFIKĀCIJA
iepirkumam
„Ielu apgaismojuma izbūve Purmsātos, Virgas pagastā, Priekules novadā”
Nr.p.k. | Darba nosaukums (apjomi) | Mērvienība | Daudzums
I | II | III | IV
1 | Apgaismojuma armatūras montāža balstā | gab. | 18
2 | Apgaismojuma balsta montāža | gab. | 18
3 | Apgaismojuma balsta pamata montāža | gab. | 18
4 | Cauruļu montāža | m | 35
5 | Cauruļu montāža ar caurduri | m | 197
6 | Automātslēdžu uzstādīšana | gab. | 12
7 | Esošo komunikāciju atšurfēšana | gab. | 9
8 | Izpilddokumentācija un elektriskie mērījumi | kompl. | 1
9 | Kabeļa guldīšana tranšejā | m | 828
10 | Kabeļa montāža balstā | m | 140
11 | Kabeļa montāža caurulē | m | 220
12 | Kabeļu gala apdares montāža 0,4 kV | gab. | 37
13 | Liekās grunts aizvešana | m3 | 45
14 | Sadales uzstādīšana | gab. | 2
15 | Tranšejas aizbēršana | m | 851
16 | Tranšejas rakšana | m | 851
17 | Tranšejas sagatavošana | m | 851
18 | Trases nospraušana, trases digitālā uzmērīšana | m | 1048
19 | Zālāju atjaunošana | m2 | 42
materiālu saraksts
Nr.p.k. | Darba nosaukums | Mērvienība | Daudzums
I | II | III | IV
1 | Apgaismojuma armatūra SGS 101 SON-T ar Na-50W spuldzi | gab. | 11
2 | Apgaismojuma armatūra Selenum SGP340 SON-T PC I 150W spuldzi | gab. | 7
3 | Apgaismojuma staba gumijas blīve | kompl. | 18
4 | Apg.balsta betona pamatne 4.5 m balstam | gab. | 11
5 | Apg.balsta betona pamatne 8 m balstam | gab. | 7
6 | Apgaismojuma staba pieslēgspaile SV15 | gab. | 18
7 | Apgaismojuma staba konsole L-veida | gab. | 7
8 | Apgaismojuma stabs 4,5m | gab. | 11
9 | Apgaismojuma stabs 8m | gab. | 7
10 | Automāts 1f 6A "B" | gab. | 18
11 | Automāts 3f 13A "B" | gab. | 12
12 | Magnēt. Palaid. uz DIN sliedes 10kW | gab. | 2
13 | Fotorelejs | gab. | 2
14 | Caurule 1250N d=110 | m | 197
15 | Caurule 750N d=63 | m | 35
16 | Kabelis AXPK 4x16 | m | 1238
17 | Kabelis OMY 3x2.5 | m | 104
18 | Kabeļu gala apdare EPKT0015 | kompl. | 37
19 | Kabeļu signāllenta MBN | m | 851
20 | Melnzeme | m3 | 21
21 | Palīgmateriāli | kompl. | 1
22 | Sadale E-N-LU-I | gab. | 1
23 | Sadale LUKS-2 | gab. | 1
24 | Smiltis | m3 | 85