## T2
10.pielikums
iepirkuma
identifikācijas Nr.PNP2016/20
nolikumam
TEHNISKĀ SPECIFIKĀCIJA
iepirkumam
Jumta pārbūve dzīvojamai mājai Saules ielā 10, Tadaiķos, Bunkas pagastā, Priekules novadā
Nr.p.k. | Kods | Materiāla un darba nosaukums, izmērs | Mērvienība | Daudzums
1 | 2 | 3 | 4 | 5
1. |  | Sagatavošanas darbi
1.1. |  | Pārvietojams metāla konstrukcijas konteiners instrumentu un maza izmēra materiālu uzglabāšanai | gab. | 1
1.1.1. |  | moduļa noma, 2 mēneši | gab. | 1
1.2. |  | Koka konstrukcijas pagaidu jumtiņi virs ieejām | gab. | 2
1.3. |  | Biotualetes uzstādīšana, demontāža, noma, apkoope 2 mēneši | gab. | 1
2. |  | Demontāžas darbi
2.1. |  | Jumta seguma demontāža | m² | 445
2.2. |  | Jumta latojuma demontāža | m² | 445
2.3. |  | Vēja kastu demontāža | m² | 87.38
*2.4. |  | Jumta spāru demontāža | m² | 45
2.5. |  | Lietus ūdens noteksistēmas demontāža | m | 101.06
2.6. |  | Frontonu demontāža | m² | 26.9
2.7. |  | Mūrlatas demontāža | m | 21.4
*2.8. |  | Skursteņu demotāža līdz pārsegumam | gab. | 9
3. |  | Montāžas darbi
*3.1. |  | Mūrlatas montāža saskaņā ar BP (izmēri un specifikāciju skatīt lapā BK-1 un BK-2) | m | 11
3.1.1. |  | Mūrlata 150x150mm | m³ | 0.25
3.1.2. |  | Palīgmateriāls | kompl. | 0.5
*3.2. |  | Spāru montāža saskaņā ar BP (izmēri un specifikāciju skatīt lapā BK-1 un BK-2) | m | 90
3.2.1. |  | Kokmateriāls 50x150mm | m³ | 0.68
3.2.2. |  | Palīgmateriāls | kompl. | 0.5
*3.3. |  | Savilču montāža saskaņā ar BP (izmēri un specifikāciju skatīt lapā BK-1 un BK-2) | m | 45
3.3.1. |  | Kokmateriāls 50x150mm | m³ | 0.34
3.3.2. |  | Palīgmateriāls | kompl. | 0.5
3.4. |  | Kondensāta plēves ieklāšana | m² | 445
3.4.1. |  | Kondensāta plēve | m² | 489.5
3.4.2. |  | Latas 25x50mm | m³ | 0.88
3.4.3. |  | Palīgmateriāls | kompl. | 1
3.5. |  | Latojuma montāža saskaņā ar BP (izmēri un specifikāciju skatīt lapā BK-1 un BK-2) | m² | 445
3.5.1. |  | Kokmateriāls 50x50mm | m³ | 3.33
3.5.2. |  | Palīgmateriāls | kompl. | 1
3.6. |  | Beazbesta šīfera montāža, ieskaitot kori, vējmalu, lāseni, pieslēgumus skursteņiem, jumta lūkas saskaņā ar BP (izmēri un specifikāciju skatīt lapā BK-1 un BK-2). | m² | 445
3.6.1. |  | Eternit Klasika L 1130x1750mm (zaļš) | m² | 489.5
3.6.2. |  | Kore (cinkots skārds) | m | 36.95
3.6.3. |  | Vējmala (cinkots skārds) | m | 29.26
3.6.5. |  | Lāsenis (cinkots skārds) | m | 73.9
3.6.6. |  | Pieslēgums skurstenim (cinkots skārds) | gab. | 9
3.6.7. |  | Jumta lūka (cinkots skārds) | gab. | 2
3.6.8. |  | Palīgmateriāls | kompl. | 1
3.7. |  | Vēja kastu izbūve saskaņā ar BP (izmēri un specifikāciju skatīt lapā BK-1 un BK-2). | m² | 82.8
3.7.1. |  | Krāsoti apdares dēļi | m² | 91.08
3.7.2. |  | Krāsa | l | 41.1
3.7..3. |  | Palīgmateriāls | kompl. | 1
3.8. |  | Lietus notekūdens sistēmas izbūve saskaņā ar BP (izmēri un specifikāciju skatīt lapā BK-1 un BK-2) | m | 107.92
3.8.1. |  | Teknes gals | gab. | 4
3.8.2. |  | Tekne | m | 73.92
3.8.3. |  | Tekņu savienojums | gab. | 19
3.8.4. |  | Teknes āķis | gab. | 93
3.8.5. |  | Konektors | gab. | 4
3.8.6. |  | Līkums | gab. | 8
3.8.7. |  | Caurule | m | 34
3.8.8. |  | Caurules stiprinājumi | gab. | 34
3.8.9. |  | Caurules lejasgals | gab. | 4
3.8.10. |  | Palīgmateriāli | kompl. | 1
3.9. |  | Frontonu aizmūrēšana ar silikātķieģeļiem b=250mm | m³ | 7.39
3.9.1. |  | Ķieģeļi (h=88mm) | gab. | 2479
3.9.2. |  | Java | m³ | 1.93
3.9.4. |  | Palīgmateriāls | kompl. | 1
3.10. |  | Logu montāža frontonā, ieskaitot palodzes | gab. | 2
3.10.1. |  | Logs 900x900mm | gab. | 2
3.10.2. |  | Palīgmateriāls | kompl. | 1
3.11. |  | Skursteņu galu pārmūrēšana | gab. | 9
3.12. |  | Sastatnes | m² | 724
3.13. |  | Būvgružu savākšana, utilizācija | kontein. | 6
4. |  | Zibensaizsardzība
4.1. |  | Pasīvs zibens uztvērējs Al, l-2000 mm, ø 16 mm, montāža, uzstādīšana | kompl. | 2
4.2. |  | Pasīvs - izolēts zibens uztvērējs Al, l ~ 2000 mm, ø 16 mm, montāža, uzstādīšana | kompl. | 3
4.3. |  | Zibens uztvērēja pamatne ar adapteri, uzstādīšana | kompl. | 5
4.4. |  | Stieple St/Zn, ø 8 mm, | m | 200
4.5. |  | Stieple St/Zn, ø 10 mm, ar PVC izolāciju. | m | 160
4.6. |  | Lenta St/Zn, 3,0×30 mm, | m | 140
4.7. |  | Kronšteins stieples montāžai uz jumta kores | gab. | 35
4.8. |  | Kronšteins stieples montāžai uz jumta | gab. | 80
4.9. |  | Kronšteins stieples montāžai uz sienas | gab. | 120
4.10. |  | Zemēšanas elektrods ø 20 mm, l-1,5 m, apaļdzelzs | gab. | 14
4.11. |  | Kontūra pievienojuma klemme JAB 5 | gab. | 7
4.12. |  | Elektrodu uzmava | gab. | 7
4.13. |  | Kontūra mērklemme ar kasti | gab. | 7
4.14. |  | Savienotāj klemme | gab. | 25
4.15. |  | Savienotāj klemme ar sniega barjeru | gab. | 8
4.16. |  | Savienotāj klemme ar lietus noteku | gab. | 8
4.17. |  | PE lenta iezīmēšanai | m | 120
4.18. |  | Tranšejas rakšana un aizbēršana zemējuma kontūram | m | 120
4.19. |  | Elektrodu ø 20 mm, l= 1,5 m iedzīšana zemē | gab. | 14
4.20. |  | Zemāšanas kon. guldīšana tranšejā, montāža pie elektrodiem | kompl. | 1
4.21. |  | Zemējuma kontūra ierīkošana, mērījumi | kompl. | 1
4.22. |  | Šķērsojums ar el. kabeli | kompl. | 2
4.23. |  | Šķērsojums ar sakaru tīkliem | kompl. | 1
4.24. |  | Šķērsojums ar kanalizācijas, drenāžas tīkliem | kompl. | 4
4.25. |  | Šķērsojums ar ūdens vadu | kompl. | 2
4.26. |  | Grunts blietēšana | m² | 60
4.27. |  | Sistēmas montāža, palaišana | kompl. | 1
4.28. |  | Sistēmas nodošana ekspluatācijā | kompl. | 1
* | Pozīcijās norādītie darbu apjomi samazināti! Skatīt iepirkuma nolikuma 7.2. un 7.3.punktu.