## El daļa_sūknētavas
SPECIFIKĀCIJA (1 no 5)
Objekts:
Kanalizācijas izbūve Priekules novada Bunkas pagasta Krotes ciemā
SPECIFIKĀCIJA
Nr.p.k. | Materiāli | Mērv. | Skaits sūkņu stacijā |  | kopā
|  |  | S-1 | S-2
1.1. | Kabelis CYKY 3Cx4mm2 | m. | 105 | 30 | 135
1.2. | kabeļu brīdinājuma lenta "Uzmanību kabelis" 40mm sarkana | m. | 100 | 25 | 125
1.3. | gofrētā dubultsienu caurule D=50mm 750N | m. | 10 | 15 | 25
1.4. | gofrētā caurule D=32mm 320N | m. | 3 | 3 | 6
1.5. | dalītā gala apdare ar līmi SEH 3x1,5-16mm2 | gb | 2 | 2 | 4
1.6. | P/pamatne N-LU L=2100 cinkota | gb | 1 | 1 | 2
1.7. | sadales skapis BHT 200x300x155 IP66 | gb | 1 | 1 | 2
1.8. | automātslēdzis 1P C16A | gb | 1 | 1 | 2
1.9. | kontaktligzda sadalei 2P+E 250V 16A IP55 | gb | 1 | 1 | 2
Darba nosaukums
1.10. | Rakšanas darbu atļauja | gab | 1 | 1 | 2
1.11. | Kabeļlīnijas nospraušana | m | 100 | 25 | 125
1.12. | Izrakt tranšeju gruntī bez zemes virsmas mākslīgā seguma kabeļa guldīšanai 0,7m dziļumā, ar smilti izveidot kabeļa spilvenu. Pēc caurules vai kabeļa ieguldīšanas (šajā pozīcijā nav iekļauts), tranšeju aizbērt, noblīvēt kātrtām pa 0,3 m līdz blīv.koef. 0,98. Atjaunot vienkāršas virsmas kā laukus, pļavas, dārzus. Bez grunts maiņas, iekļaujot smilti (kabeļa spilvenam) un tās atvešanas izmaksas. | m | 90 | 10 | 100
1.13. | Izrakt tranšeju gruntī ar mākslīgā seguma noņemšanu, kabeļa guldīšanai 1m dziļumā, ar smilti izveidot kabeļa spilvenu. Pēc caurules vai kabeļa ieguldīšanas (šajā pozīcijā nav iekļauts), tranšeju aizbērt, noblīvēt kātrtām pa 0,3 m līdz blīv.koef. 0,98. Atjaunot mākslīgo segumu (bruģis, asfalts, flīzes). Bez grunts maiņas, iekļaujot smilti (kabeļa spilvenam) un tās atvešanas izmaksas. | m | 10 | 15 | 25
1.14. | Ieguldīt kabeļa aizsargcauruli vaļējā tranšejā, nogriezt to vajadzīgā garumā | m | 10 | 15 | 25
1.15. | Kabeļsignālentas montāža | m | 100 | 25 | 125
1.16. | Gala apdares montāža 3-dzīslu plastasas kabelim 4mm2 | gab | 2 | 2 | 4
1.17. | ZS kabeļa ieguldīšana gatavā tranšejā | m | 90 | 10 | 100
1.18. | ZS kabeļa ievēršana caurulē | m | 10 | 15 | 25
1.19. | ZS kabeļa montāža apgaismojuma balstā | m | 2.5 | 2.5 | 5
1.20. | ZS kabeļa montāža pamatnē un sadalē | m | 2.5 | 2.5 | 5
1.21. | pamatnes uzstādīšana un sadales montāža | gab | 1 | 1 | 2

## UKT_1
SPECIFIKĀCIJA (2 no 5)
Objekts:
Kanalizācijas izbūve Priekules novada Bunkas pagasta Krotes ciemā
Nr. | Materiālu un iekārtu nosaukums , tehniskais raksturojums | Marka, izmēri | Mērv. | Skaits
Ceļš „Rūķīši”- „Zemzari” uz ceļu „Parks – Akmentiņi” K1-2/1÷K1-2/4
2.1. | Plastmasas pilnsienu PVC kanalizācijas caurules slapjā gruntī h līdz 2.0 m | Ø 160 T8 /SN8 | m | 168.7
2.2. | Plastmasas kanalizācijas akas slapjā gruntī h līdz 2.0 m | Ø 160 /400/R40 H-2m | kompl | 4
2.3. | Zālāju atjaunošana | * | m2 | 135
2.4. | Grants ceļu segumu atjaunošana | * | m2 | 370
2.5. | Elektroapgādes kabeļu šķērsošana tos montējot dalītā aizsargcaurulē | PE dalītā kabeļu aizsardzība 120/110*3000 | vieta | 2
2.6. | Ūdensvada šķērsošana | * | vieta | 2
2.7. | Drenāžas šķērsošana | * | vieta | 1
2.8. | Pievienošanās esošai kanalizācijas akai | * | vieta | 1
2.9. | Privātmāju kanalizācijas pievadi ceļa zonā līdz īpašuma robežai: | * | īpašumi | 4
2.10. | Plastmasas pilnsienu PVC kanalizācijas caurules slapjā gruntī h līdz 2.0 m | Ø 160 T8 /SN8 | m | 18.7
2.11. | Elektroapgādes kabeļu šķērsošana tos montējot dalītā aizsargcaurulē | PE dalītā kabeļu aizsardzība 120/110*3000 | vieta | 6
2.12. | Grants ceļu segumu atjaunošana | * | m2 | 56
*Projekta dokumentācijas komplekts sastāv no paskaidrojuma raksta, projekta rasējumiem un specifikācijas.
"IK projekts" SIA Dūņu iela 8, Liepāja, LV 3402 tālr. 3489239 fax. 34 89234
"IK projekts" SIA Dūņu iela 8, Liepāja, LV 3402 tālr. 3489239 fax. 34 89234
"IK projekts" SIA Dūņu iela 8, Liepāja, LV 3402 tālr. 3489239 fax. 34 89234
"IK projekts" SIA Dūņu iela 8, Liepāja, LV 3402 tālr. 3489239 fax. 34 89234

## UKT_2
SPECIFIKĀCIJA (3 no 5)
Objekts:
Kanalizācijas izbūve Priekules novada Bunkas pagasta Krotes ciemā
Nr. | Materiālu un iekārtu nosaukums , tehniskais raksturojums | Marka, izmēri | Mērv. | Skaits
Ceļš „Mucas –Krote” K1-4/1÷K1-4/10 ÷ S1
3.1. | Plastmasas pilnsienu PVC kanalizācijas caurules slapjā gruntī h līdz 2.0 m | Ø 160 T8 /SN8 | m | 311.6
3.2. | Plastmasas kanalizācijas akas slapjā gruntī h līdz 2.0 m | Ø 160 /400/R40 H-2m | kompl | 10
3.3. | Plastmasas spiediena caurules slapjā gruntī h līdz 2.0 m | PE Ø 63 mm, PN10 | m | 48.2
3.4. | Spiediena dzēšanas aka | * | kompl | 1
3.5. | Rūpnieciski izgatavota kanalizācijas sūknētava, slapjā gruntī | „Grundfos” PUST 10.25.A.SS ar sūkni SEG.40.09.2.50B AUTO ADAPT; N=1.4 kW; U=3×400 V; Q līdz 3 l/s; h līdz 7.5 m, ar attālinātu informācijas apmaiņu. | kompl | 1
3.6. | Zālāju atjaunošana | * | m2 | 144
3.7. | Asfaltbetona segumu atjaunošana | * | m2 | 930
3.8. | Elektroapgādes kabeļu šķērsošana tos montējot dalītā aizsargcaurulē | PE dalītā kabeļu aizsardzība 120/110*3000 | vieta | 4
3.9. | Sakaru kabeļu šķērsošana tos montējot dalītā aizsargcaurulē | PE dalītā kabeļu aizsardzība 120/110*3000 | vieta | 1
3.10. | Ūdensvada šķērsošana | * | vieta | 1
3.11. | Drenāžas šķērsošana | * | vieta | 2
3.12. | Pievienošanās esošai kanalizācijas akai | * | vieta | 1
3.13. | Privātmāju kanalizācijas pievadi ceļa zonā līdz īpašuma robežai: | * | īpašumi | 8
3.14. | Plastmasas pilnsienu PVC kanalizācijas caurules slapjā gruntī h līdz 2.0 m | Ø 160 T8 /SN8 | m | 51.4
3.15. | Elektroapgādes kabeļu šķērsošana tos montējot dalītā aizsargcaurulē | PE dalītā kabeļu aizsardzība 120/110*3000 | vieta | 9
3.16. | Asfaltbetona segumu atjaunošana | * | m2 | 120
3.17. | Grants ceļu segumu atjaunošana | * | m2 | 40
*Projekta dokumentācijas komplekts sastāv no paskaidrojuma raksta, projekta rasējumiem un specifikācijas.
"IK projekts" SIA Dūņu iela 8, Liepāja, LV 3402 tālr. 3489239 fax. 34 89234
"IK projekts" SIA Dūņu iela 8, Liepāja, LV 3402 tālr. 3489239 fax. 34 89234
"IK projekts" SIA Dūņu iela 8, Liepāja, LV 3402 tālr. 3489239 fax. 34 89234
"IK projekts" SIA Dūņu iela 8, Liepāja, LV 3402 tālr. 3489239 fax. 34 89234

## UKT_3
SPECIFIKĀCIJA (4 no 5)
Objekts:
Kanalizācijas izbūve Priekules novada Bunkas pagasta Krotes ciemā
Nr. | Materiālu un iekārtu nosaukums , tehniskais raksturojums | Marka, izmēri | Mērv. | Skaits
Ceļš „Dināri”-„Ziedkalni” K1-3/1÷K1-3/13÷ S 2
4.1. | Plastmasas pilnsienu PVC kanalizācijas caurules slapjā gruntī h līdz 2.0 m | Ø 160 T8 /SN8 | m | 321.8
4.2. | Plastmasas kanalizācijas akas slapjā gruntī h līdz 2.0 m | Ø 160 /400/R40 H-2m | kompl | 13
4.3. | Plastmasas spiediena caurules slapjā gruntī h līdz 2.0 m | PE Ø 63 mm, PN10 | m | 231
4.4. | Spiediena dzēšanas aka | * | kompl | 1
4.5. | Rūpnieciski izgatavota kanalizācijas sūknētava, slapjā gruntī | „Grundfos” PUST 10.25.A.SS ar sūkni SEG.40.09.2.50B AUTO ADAPT; N=1.4 kW; U=3×400 V; Q līdz 3 l/s; h līdz 7.5 m, ar attālinātu informācijas apmaiņu. | kompl | 2
4.6. | Zālāju atjaunošana | * | m2 | 45
4.7. | Grants ceļu segumu atjaunošana | * | m2 | 1430
4.8. | Elektroapgādes kabeļu šķērsošana tos montējot dalītā aizsargcaurulē | PE dalītā kabeļu aizsardzība 120/110*3000 | vieta | 6
4.9. | Ūdensvada šķērsošana | * | vieta | 4
4.10. | Pievienošanās esošai kanalizācijas akai | * | vieta | 1
4.11. | Privātmāju kanalizācijas pievadi ceļa zonā līdz īpašuma robežai: | * | īpašumi | 9
4.12. | Plastmasas pilnsienu PVC kanalizācijas caurules slapjā gruntī h līdz 2.0 m | Ø 160 T8 /SN8 | m | 39.3
4.13. | Elektroapgādes kabeļu šķērsošana tos montējot dalītā aizsargcaurulē | PE dalītā kabeļu aizsardzība 120/110*3000 | vieta | 11
4.14. | Grants ceļu segumu atjaunošana | * | m2 | 120
*Projekta dokumentācijas komplekts sastāv no paskaidrojuma raksta, projekta rasējumiem un specifikācijas.
"IK projekts" SIA Dūņu iela 8, Liepāja, LV 3402 tālr. 3489239 fax. 34 89234
"IK projekts" SIA Dūņu iela 8, Liepāja, LV 3402 tālr. 3489239 fax. 34 89234
"IK projekts" SIA Dūņu iela 8, Liepāja, LV 3402 tālr. 3489239 fax. 34 89234
"IK projekts" SIA Dūņu iela 8, Liepāja, LV 3402 tālr. 3489239 fax. 34 89234

## UKT_4
SPECIFIKĀCIJA (5 no 5)
Objekts:
Kanalizācijas izbūve Priekules novada Bunkas pagasta Krotes ciemā
Nr. | Materiālu un iekārtu nosaukums , tehniskais raksturojums | Marka, izmēri | Mērv. | Skaits
Ceļš „Veikals -Oši” K1-1/1÷K1-1/7
5.1. | Plastmasas pilnsienu PVC kanalizācijas caurules slapjā gruntī h līdz 2.0 m | Ø 160 T8 /SN8 | m | 206.3
5.2. | Plastmasas kanalizācijas akas slapjā gruntī h līdz 2.0 m | Ø 160 /400/R40 H-2m | kompl | 7
5.3. | Grants ceļu segumu atjaunošana | * | m2 | 620
5.4. | Elektroapgādes kabeļu šķērsošana tos montējot dalītā aizsargcaurulē | PE dalītā kabeļu aizsardzība 120/110*3000 | vieta | 5
5.5. | Ūdensvada šķērsošana | * | vieta | 1
5.6. | Siltumtrases šķērsošana | * | vieta | 1
5.7. | Pievienošanās esošai kanalizācijai izbūvējot aku /poz 2/ | * | vieta | 1
5.8. | Privātmāju kanalizācijas pievadi ceļa zonā līdz īpašuma robežai: | * | īpašumi | 3
5.9. | Plastmasas pilnsienu PVC kanalizācijas caurules slapjā gruntī h līdz 2.0 m | Ø 160 T8 /SN8 | m | 22.3
5.10. | Elektroapgādes kabeļu šķērsošana tos montējot dalītā aizsargcaurulē | PE dalītā kabeļu aizsardzība 120/110*3000 | vieta | 3
5.11. | Grants ceļu segumu atjaunošana | * | m2 | 10
*Projekta dokumentācijas komplekts sastāv no paskaidrojuma raksta, projekta rasējumiem un specifikācijas.
"IK projekts" SIA Dūņu iela 8, Liepāja, LV 3402 tālr. 3489239 fax. 34 89234
"IK projekts" SIA Dūņu iela 8, Liepāja, LV 3402 tālr. 3489239 fax. 34 89234
"IK projekts" SIA Dūņu iela 8, Liepāja, LV 3402 tālr. 3489239 fax. 34 89234
"IK projekts" SIA Dūņu iela 8, Liepāja, LV 3402 tālr. 3489239 fax. 34 89234