## SD
8. pielikums
iepirkuma ar identifikācijas Nr.PNP2019/26
nolikumam
|  | Lapa | 1 no 3
Būves nosaukums: |  | SAGATAVOŠANAS DARBI
Objekta nosaukums: |  | DĪĶA SLŪŽU ATJAUNOŠANA "VALTA BIRZĪ" PRIEKULĒ
Nr.p.k. | Darba nosaukums | Mērvienība | Daudzums
1
1.1. | Esošo slūžu betona drupu novākšana | m3 | 14.8
1.2. | Plastmasas caurules Ø 30cm, l=35m izbūve un nojaukšana (celtniecības laika caurplūdumu novadīšanai) | gb. | 1
1.3. | Augsnes kārtas nostrāde no izveidojamā montāžas laukuma zonas un pārvietošana kaudzēs 20m attālumā | m3 | 120
1.4. | Apauguma (biezu krūmu un sīkmeža) novākšana | ha | 0.3
1.5. | Atsevišķu augošu koku novākšana (nocirstos kokmateriālus atstājot pasūtītājam) | gb. | 4
1.6. | Nobrauktuves būvlaukumā ierīkošana ar buldozeru nostrādājot grunti, pārvietojot vidēji 20m tālu | m3 | 140
1.7. | Grunts (mālsmilts) pievešana | m3 | 280
1.8. | Montāžas laukuma veidošana ar buldozeru no pievestās mālsmilts, pārvietojot 20m tālu | m3 | 200
1.9. | Šķembas 30cm slānī nobrauktuvei un montāžas laukumam | m2 | 490
1.10. | Piebraucamā ceļa uzlabošana ierīkojot šķembu segu 25cm biezumā | m2 | 1500

## SLŪŽU BŪVE
8. pielikums
iepirkuma ar identifikācijas Nr.PNP2019/26
nolikumam
|  | Lapa | 2 no 3
Būves nosaukums: |  | SLŪŽU BŪVE
Objekta nosaukums: |  | DĪĶA SLŪŽU ATJAUNOŠANA "VALTA BIRZĪ" PRIEKULĒ
Nr.p.k. | Darba nosaukums | Mērvienība | Daudzums
2
2.1. | Būvbedres rakšana ar ekskavatoru | m3 | 315
2.2. | Būvbedres piestrāde ar roku darbu | m3 | 15
2.3. | Smilts pamatojuma 20cm biezumā zem guļcaurules ierīkošana | m2 | 20
2.4. | Caurules montāža no “PECOR OPTIMA” (vai ekvivalents) ceļa caurteku caurulēm: |  |  | Iesniedzot norādīt konkrētu materiālu, tāmē neatstāt "vai ekvivalents"
2.4.1. | Caurules Ø1400mm, l=7.0m | gb. | 2
2.4.2. | Caurteku savienojuma divdaļīgās uzmavas | kpl. | 1
2.5. | Liesbetona ( B7.5) pamatojuma ierīkošana ieplūdes daļai | m3 | 4.6
2.6. | Ieplūdes daļas un atbalstsienu betonēšana:
2.6.1. | Betons B30, F150, W6 | m3 | 15.8
2.6.2. | Stiegrojuma sieti | t | 0.78
2.7. | Aizvara atbalstkonstrukcijas, remonta gropes un līmeņa regulēšanas sprostciju gropes sametināšana, iebetonēšana, krāsošana | t | 0.494
2.8. | Apkalpes tiltiņa un ieplūdes restu sametināšana no cinkota metāla elementiem un iebūve | t | 0.339
2.9. | Margu izbūve no cinkota metāla elementiem | t | 0.58
2.10. | Apkalpes tiltiņa klājs no rievota cinkota lokšņu tērauda 6mm biezumā | t | 0.73
2.11. | Vītņu tipa aizvara pacēlāja (2.5t) iegāde un montāža | gb. | 1
2.12. | Ieplūdes daļas liesbetona (B7.5) pamatojums | m3 | 5.5
2.13. | Ieplūdes daļas un atbalstsienu betonēšana:
2.13.1. | Betons B30, F150, W6 | m3 | 12
2.13.2. | Stiegrojuma sieti | t | 1.7
2.14. | Kāpņu betonēšana no monolīta dzelzbetona:
2.14.1. | Betons B30, F150, W6 | m3 | 1.1
2.14.2. | Stiegrojuma sieti | t | 0.04
2.14.3. | Grants pamatojums 20cm | m2 | 6.5
2.15. | Margu izbūve ieplūdes daļai un kāpnēm no cinkota metāla elementiem | t | 0.554
2.16. | Ūdens tekņu izbūve gar ieplūdes daļu;
2.16.1. | Ūdens tekne UT-12 | gb. | 10
2.16.2. | Grants pamatojums 20cm | m2 | 5
2.17. | Akmeņu (Ø 150-200mm) gultnes nostiprinājums izplūdes daļā | m3 | 26.5
2.18. | Šķembu (Ø 16-32mm) bērums 25cm biezā slānī izplūdes daļā | m2 | 89
2.19. | Akmeņu (Ø 100-150mm) bērums ieplūdes daļā | m3 | 5.1
2.20. | Atbalsti ieplūdes apkalpes tiltiņam un betonētajām kāpnēm lejas daļā. Betons B30, F150, W6 | m3 | 0.3
2.21. | Ūdens līmeņa novērojuma latas iegāde un piestiprināšana ieplūdes betona sienai | gb. | 1
2.22. | Būvbedres aizbēršana ar roku darbu, blietējot | m3 | 30
2.23. | Būvbedres aizbēršana ar ekskavatoru, blietējot ar roku darbu | m3 | 300
2.24. | Filtrācijas ūdeņua atsūknēšana no būvbedres ar motorsūkni | m/m | 60
2.25. | Atvadkanāla gultnes pārtīrīšana ar ekskavatoru | m3 | 70
2.26. | Izraktās grunts izlīdzināšana 10m tālu | m3 | 55
2.27. | Būvdarbu laikā radušos betona būvgružu izvešana uz pasūtītāja norādīto vietu līdz 2 km tālu | m3 | 18
2.28. | Koka aizvara (0.8x1.0m) izgatavošana un izbūve:
2.28.1. | Kokmateriāli | m3 | 0.101
2.28.2. | Metāla apkalumi | kg | 24.1

## AIZSPROSTA ATJ
8. pielikums
iepirkuma ar identifikācijas Nr.PNP2019/26
nolikumam
|  | Lapa | 3 no 3
Būves nosaukums: |  | Aizsprosta atjaunošana
Objekta nosaukums: |  | DĪĶA SLŪŽU ATJAUNOŠANA "VALTA BIRZĪ" PRIEKULĒ
Nr.p.k. | Darba nosaukums | Mērvienība | Daudzums
3
3.1. | Augsnes kārtas nostrāde no aizsprosta nogāzēm un pārvietošana 20m tālu | m3 | 80
3.2. | Šķembu slāņa norakšana no iebrauktuves un montāžas laukuma | m3 | 140
3.3. | Esošā aizsprosta nogāžu uzirdināšana un padziļinājuma veidošana ar ekskavatoru (labākai saķerei ar pieberamo grunti) | m3 | 90
3.4. | Grunts (mālsmilts) pievešana 12km tālu zemes aizsprosta atjaunošanai | m3 | 375
3.5. | Zemes aizsprosta veidošana ar mehānismiem, izmantojot montāžas laukumu un pievesto grunti ( 375+100=475 m3) | m3 | 330
3.6. | Aizsprosta grunts blietēšana :
3.6.1. | Ar roku darbu guļcaurules zonā | m3 | 45
3.6.2. | Ar mehānismiem | m3 | 430
3.7. | Aizsprota nogāžu veidošana ar mehānismiem | m3 | 40
3.8. | Aizsprosta nogāžu veidošana ar roku darbu | m3 | 12
3.9. | Aizsprosta slapjās nogāzes nostiprināšana ar šķembu (Ø 32-70mm) bērumu 25cm uz 15 cm grants pamatojuma | m3 | 210
3.10. | Aizsprosta sausās nogāzes nostiprināšana ar zāļu sēju uz augsnes pabērumu | m3 | 300
3.11. | Grants segas 20cm biezumā ierīkošana pa aizsprosta virsu | m3 | 450
3.12. | Ceļa signālstabiņu iebūve | gb. | 8