## specene(SAT)
9.pielikums
pie iepirkuma ar identifikācijas Nr.PNP2015/22
nolikuma
TEHNISKĀ SPECIFIKĀCIJA
iepirkumam "Siltumapgādes sistēmas rekonstrukcija Priekules novada Bunkas pagasta Krotes ciemā"
Nr.p.k. | Materiālu un iekārtu nosaukums , tehniskais raksturojums | Mērvienība | Skaits
1. | Rūpnieciski izolēti siltumapgādes cauruļvadiIzolētās tērauda caurules PE apvalkā 2. sērija, D50 Apvalkcaurules materiāls: PEHD (augsta blīvuma polietilēns) Izolācija: Poliuretāna putas ar ciklopentānu. Darba temperatūra: līdz +150°C | t.m. | 240
2. | Rūpnieciski izolēti siltumapgādes cauruļvadiIzolētās tērauda caurules PE apvalkā 2.sērija, D25 Apvalkcaurules materiāls: PEHD (augsta blīvuma polietilēns) Izolācija: Poliuretāna putas ar ciklopentānu. Darba temperatūra: līdz +150°C | t.m. | 8
3. | Rūpnieciski izolēti siltumapgādes cauruļvadu ievadi PE apvalkā 2.sērija, D50 Apvalkcaurules materiāls: PEHD (augsta blīvuma polietilēns) Izolācija: Poliuretāna putas ar ciklopentānu. Darba temperatūra: līdz +150°C | kompl. | 2
4. | Rūpnieciski izolēti siltumapgādes cauruļvadu veidgabali PE apvalkā 2.sērija, D50/25 Apvalkcaurules materiāls: PEHD (augsta blīvuma polietilēns) Izolācija: Poliuretāna putas ar ciklopentānu. Darba temperatūra: līdz +150°C | kompl. | 1
5. | Izolācijas materiāli savienojumiem, D50/25 | kompl. | 1
6. | Smilts pabērumam | m 3 | 50
7. | Pieslēgums pie esošiem cauruļvadiem katlu telpā, D50 | kompl. | 2
8. | Pieslēgums pie esoša ēkas pievada akā, D50 | kompl. | 2
9. | Pieslēgums pie esoša ēkas pievada akā, D25 | kompl. | 2
10. | Lodveida vārsts, DN50 | gab. | 4
11. | Lodveida vārsts, DN25 | gab. | 2
12. | Tērauda caurule , DN50 | t.m. | 6
13. | Cauruļvadu izolācijas čaulas "Isover" KK ALC, b=100mm, DN50 | t.m. | 6
14. | Siltumizolācijas palīgmateriāli | kompl | 1
15. | Tērauda cauruļvadu fasondaļu komplekts | kompl | 1
16. | Asfalta seguma atjaunošana | m 2 | 24
17. | Zālāja seguma atjaunošana | m 2 | 27
18. | Grants seguma atjaunošana | m 2 | 243
19. | Montāžas komplekts, cauruļu stiprinājumi | kompl. | 1
"IK projekts" SIA
Dūņu iela 8,
Liepāja, LV 3402
tālr. 3489239
fax. 34 89234
"IK projekts" SIA
Dūņu iela 8,
Liepāja, LV 3402
tālr. 3489239
fax. 34 89234
"IK projekts" SIA
Dūņu iela 8,
Liepāja, LV 3402
tālr. 3489239
fax. 34 89234
"IK projekts" SIA
Dūņu iela 8,
Liepāja, LV 3402
tālr. 3489239
fax. 34 89234