## pamatu remonts, sienu aizdare
10.1. pielikums
iepirkuma
identifikācijas Nr.PNP2016/13
nolikumam
TEHNISKĀ SPECIFIKĀCIJA
iepirkumam
"Projekta "Skolas ēdnīcas fasādes un pamatu atjaunošana Priekules novada
Virgas pagasta, Purmsātos, "Purmsātu muižā"" 1.kārta
(Pamatu remonts un sienu plaisu aizdare)
Nr.p.k. | Darba nosaukums | Mērvienība | Daudzums
I | II | III | IV
1. | Sagatavošanās darbi visam objektam
1.1. | Būvlaukuma nožogojuma montāža, demontāža | t.m. | 118
1.2. | Pagaidu ēkas un būves (vagoniņi, tualetes) un ar tām saistītie izdevumi | kompl. | 1
2. | Izdrupušo pamatu remonts
2.1. | Esošas apmales vai seguma demontāža gar ēku | m2 | 23
2.2. | Pamatu atrakšana - dziļums 0.9m | t.m. | 30
2.3. | Mūra sienas savilču montāža | vieta | 26
2.3.1. | metāla detaļas | kompl. | 1
2.4. | Ķieģeļu mūra, vai betona izkalšana | m3 | 4.2
2.5. | Veidņu montāža, demontāža | kompl | 26
2.5.1. | laminēts saplāksnis 18mm | m2 | 2
2.5.2. | zāģmateriāli | m3 | 0.2
2.5.3. | skrūves, dībeļi | gab. | 260
2.6. | Pamatu betonēšanas darbi | m3 | 2.4
2.6.1. | betons B12.5 | m3 | 2.64
2.7. | Tehnoloģisko caurumu aizmūrēšana | m3 | 1.2
2.7.1. | māla pilnie ķieģeļi | gab. | 480
2.7.2. | java | m3 | 0.28
2.8. | Apdares, apšuvumu demontāža un atjaunošana ēkas iekšpusē - caurumu aizdare, apšuvumu atjaunošana, špaktelēšana, slīpēšana, krāsošana, flīzēšana | m2 | 80
2.8.1. | apdares materiāli | kompl. | 80
3. | Sienu plaisu aizdare, izlīdzināšana
3.1. | Izdrupušo ķieģeļu izkalšana | m2 | 80
3.2. | Tērauda skavu montāža | gab. | 59
3.2.1. | skavas | gab. | 59
3.3. | Plaisu aizpildīšana briestošu javu | t.m. | 25
3.3.1. | java ar izplešanās īpašībām | kg | 500
3.4. | Sienu gruntēšana pirms apmešanas | m2 | 80
3.4.1. | grunts | l | 32
3.5. | Bojāto fasādes fragmentu apmetums | m2 | 80
3.5.1. | java | m3 | 4
3.6. | Būvgružu izstrāde ieskaitot izgāztuves izmaksas | m3 | 6

## Fasāde
10.2. pielikums
iepirkuma
identifikācijas Nr.PNP2016/13
nolikumam
TEHNISKĀ SPECIFIKĀCIJA
iepirkumam
"Projekta "Skolas ēdnīcas fasādes un pamatu atjaunošana Priekules novada
Virgas pagastā, Purmsātos, "Purmsātu muižā"" 1.kārta
(fasādes siltināšana)
Nr.p.k. | Darba nosaukums | Mērvienība | Daudzums
I | II | III | IV
1. | Sagatavošanās darbi
1.1. | Sastatņu noma, montāžas un demontāžas darbi | m2 | 430
2. | Cokola siltināšana un apdare
2.2. | Esošas apmales vai seguma demontāža gar ēku, pieguļoša asfalta seguma celiņa demontāža | m2 | 110
2.3. | Pamatu atrakšana - dziļums 0.9m un aizrakšana blietējot | t.m. | 48
2.4. | Pamatu aizrakšana blietējot | t.m. | 88
2.5. | Pamatu un cokola virsmas attīrīšana, izlīdzināšana | m2 | 99
2.5.1. | java | kg | 99
2.6. | Cokola gruntēšana pirms putupolistirola pielīmēšanas | m2 | 99
2.6.1. | grunts | kg | 19.8
2.7. | Cokola siltināšana ar 100 mm ekstrudēto putupolistirolu pa perimetru 0.8 m dziļumā no zemes virsmas ar dekoratīvo apmetumu virszemē. | m2 | 99
2.7.1. | siltumizolācija - ekstrudēts putupolistirols, 100 mm,(ECOPRIM XES 200 vai ekvivalents) | m2 | 103.95
2.7.2. | siltumizolācijas dībelis ar naglu | gab. | 495
2.7.3. | līmjava | kg | 544.5
2.8. | Cokola virszemes daļas armēts cementa - kaļķu apmetums, biezums vismaz 15 mm | m2 | 51
2.8.1. | cinkots tērauda siets | m2 | 50.6
2.8.2. | stūra līste PVC ar sietu | m | 52
2.8.3. | cementa - kaļķu apmetuma java | m3 | 0.92
2.9. | Cokola krāsojums tonēts | m2 | 46
2.9.1. | grunts | l | 4.6
2.9.2. | cokola krāsa tonēta | l | 18.4
3. | Ēkas apmales izbūve
3.1. | Šķembu pamatojuma kārtas izveidošana, blietēšana 120 mm | m2 | 38
3.1.1. | šķembas 30-80 mm frakcija | m3 | 5.7
3.2. | Veidņu montāžas un demontāžas darbi | m | 47
3.2.1. | zāģmateriāli 25x100 | m | 56.4
3.3. | Apmales betonēšanas darbi | m2 | 33
3.3.1. | betons B15 | m3 | 3.63
3.4. | Drenējošas smilts pamatojuma kārtas izveidošana, blietēšana 400 mm | m2 | 40
3.4.1. | smilts | m3 | 18
3.5. | Asfalta seguma un pamatnes atjaunošana gar ēku | m² | 40
3.5.1. | Asfaltbetona AC-11 h=40mm kārta | m3 | 2
3.5.2. | Gruntēšana | m² | 40
3.5.3. | Asfaltbetona ACb-22 H=60mm kārta | m3 | 3
3.5.4. | Šķembu maisījums 0/32 H=240 mm | m³ | 10.4
4. | Ārsienu siltināšana, apdare
4.1. | Skārda palodžu demontāža | t.m. | 30.1
4.2. | Fasādes gruntēšana | m2 | 326.54
4.2.1. | grunts | kg | 65.31
4.3. | Ārsienu siltināšana ar vati | m2 | 320.54
4.3.1. | fasādes plāksnēm PAROC FAS3 150mm λ ≤ 0.037W/(m•k), izturība spiedē pie 10% deformācijas ≥ 30 Kpa | m2 | 330.16
4.3.2. | siltumizolācijas dībelis ar naglu 220mm | gab. | 3205.4
4.3.3. | līmjava | kg | 1762.97
4.4. | Ārsienu siltināšana ar vati (zem fasādes flīzēm) | m2 | 6
4.4.1. | fasādes plāksnēm PAROC FAS3 100mm λ ≤ 0.037W/(m•k), izturība spiedē pie 10% deformācijas ≥ 30 Kpa | m2 | 6.18
4.4.2. | siltumizolācijas dībelis ar naglu 170mm | gab. | 60
4.4.3. | līmjava | kg | 33
4.5. | Siltumizolācijas armēšana ar stiklašķiedras sietu un līmjavu | m2 | 326.54
4.5.1. | siets | m2 | 359.19
4.5.2. | līmjava | kg | 1959.24
4.5.3. | stūra līste PVC ar sietu | m | 145
4.6. | Fasādes gruntēšana | m2 | 315.92
4.6.1. | zemapmetuma grunts | l | 63.18
4.7. | Fasādes apdare ar dekoratīvo apmetumu | m2 | 315.92
4.7.1. | dekoratīvais apmetums | kg | 1263.68
4.8. | Fasādes krāsojums tonēts | m2 | 315.92
4.8.1. | grunts | l | 47.39
4.8.2. | krāsa tonēta | l | 126.37
4.9. | Fasādes ventilācijas restu montāža | kompl. | 1
4.9.1. | restes | kompl. | 1
4.10. | Fasādes apdare ar māla - klinkera flīzēm 250x65 mm (ieskaitot logu un durvju ailas) | m2 | 9.6
4.10.1. | flīzes | m2 | 10.56
4.10.2. | flīžu līme | kg | 67.2
4.10.3. | šuvju masa | kg | 5.76
4.10.4. | krustiņi | iepakojums | 1
5. | Logu, durvju ailu malu apdare
5.1. | Ailu malu armēšana ar sietu un līmjavu 79.85 t.m. | m2 | 15.97
5.1.1. | siets | m2 | 22.36
5.1.2. | līmjava | kg | 95.82
5.1.3. | stūra līste PVC ar sietu | m | 100
5.2. | Palodžu montāža | t.m. | 30.1
5.2.1. | krāsota skārda palodze | t.m. | 31
5.2.2. | skrūves | gab. | 120.4
5.2.3. | mastika | tūb. | 1.51
5.2.4. | montāžas putas | bal. | 3.1
5.3. | Ailu malu apdare ar dekoratīvo apmetumu 74.35 t.m | m2 | 14.87
5.3.1. | zemapmetuma grunts | l | 2.97
5.3.2. | dekoratīvais apmetums | kg | 59.48
5.4. | Ailu malu krāsojums tonēts | m2 | 14.87
5.4.1. | grunts | l | 2.23
5.4.2. | krāsa | l | 5.95
6. | Iekšējo ailu malu apdere pēc logu nomaiņas
6.1. | Ailu malu apdare ar reģipsi | m2 | 3
6.1.1. | līme reģipsim | kg | 45
6.1.2. | reģipša loksnes | m2 | 3.3
6.1.3. | putas | bal. | 0.3
6.2. | Ailu malu, sienu sagatavošana | m2 | 3
6.2.1. | špaktele | kg | 3
6.2.2. | šuvju lenta | m | 3.3
6.2.3. | <J> veida piedurlīste | m | 7.5
6.2.4. | stūra šina | m | 7.5
6.3. | Ailu malu, sienu gruntēšana, krāsošana | m2 | 3
6.3.1. | grunts | l | 0.3
6.3.2. | krāsa | l | 0.9
6.3.3. | krāsas tonēšana | l | 0.9
6.4. | Palodžu montāža | t.m. | 2.75
6.4.1. | palodze | m | 2.89
6.4.2. | putas | bal. | 0.83
6.4.3. | skrūves | gab. | 0.83
6.5. | Ieeju polikarbonāta jumtiņu montāža | gab. | 2
6.5.1. | jumtiņš | gab. | 2
6.5.2. | skrūves, dībeļi | gab. | 24
6.6. | Projektēts zāliens | m2 | 120
6.6.1. | zāliena sēklas, 30g/m2 | kg | 2.4
6.6.2. | esošā noraktā augsne 200 mm | m³ | 20
2016-07-06 | Būvgružu izstrāde ieskaitot izgāztuves izmaksas | m3 | 2

## Jumts
10.3. pielikums
iepirkuma
identifikācijas Nr.PNP2016/13
nolikumam
TEHNISKĀ SPECIFIKĀCIJA
iepirkumam
"Projekta "Skolas ēdnīcas fasādes un pamatu atjaunošana Priekules novada
Virgas pagastā, Purmsātos, "Purmsātu muižā"" 1.kārta
(jumta siltināšana)
Nr.p.k. | Darba nosaukums | Mērvienība | Daudzums
I | II | III | IV
1. | Ķieģeļu skursteņu un parapetu paaugstināšana
1.1. | Ķieģeļu skursteņu (silikāta) un parapetu (māla) paaugstināšana | m3 | 30
1.1.1. | ķieģeļi silikāta | gab. | 45
1.1.2. | māla ķieģeļi | gab. | 8950
1.1.3. | java | m3 | 6.9
1.1.4. | autokrāns | maš.st. | 9
1.2. | Ventilācijas skursteņu cementa - kaļķu javas apmetums, biezums vismaz 15 mm | m2 | 1
1.2.1. | stūra līste PVC ar sietu | m | 52
1.2.2. | cementa - kaļķu apmetuma java | m3 | 0.02
1.3. | Skursteņu krāsojums tonēts | m2 | 1
1.3.1. | grunts | l | 0.1
1.3.2. | silikāta fasādes krāsa tonēta | l | 0.4
1.4. | Skārda jumtiņu montāža ventilācijas šahtām | m2 | 1
1.4.1. | skārda jumtiņi | gab. | 1
1.4.2. | skrūves, dībeļi | gab. | 15
2. | Jumts
2.1. | Esošu parapeta iesegumu demontāža | t.m. | 89
2.2. | Lietus ūdens savācējaku montāža pagarinot stāvvadu | vieta | 2
2.2.1. | jumta aka ar sietiņu | gab. | 2
2.2.2. | caurule d =100mm | gab. | 2
2.3. | Skārda lāseņu - karnīžu montāža | t.m. | 6
2.3.1. | skārda detaļas | m | 6.3
2.3.2. | skrūves, dībeļi | gab. | 24
2.3.3. | mastika | tūb. | 0.18
2.4. | Jumta virsmas siltināšana | m2 | 320
2.4.1. | vate jumtam PAROC ROS 30 100 mm | m2 | 652.8
2.4.2. | vate jumtam ROS PAROC 30g 160 mm | m2 | 326.4
2.4.3. | vate virskārtai PAROC ROB 60 30 mm | m2 | 326.4
2.5. | Jumta iesegums ar uzkausējamu ruļļu materiāla segumu | m2 | 320
2.5.1. | uzkausējama apakškārta Unifleks EPP vai analogs | m2 | 400
2.5.2. | uzkausējama virskārta Unifleks EKP vai analogs | m2 | 400
2.5.3. | gāze | kg | 128
2.5.4. | jumta vates dībeļi | gab. | 1280
2.6. | Jumta pieslēgums sienai | t.m. | 8
2.6.1. | skārda detaļas | m | 8.4
2.6.2. | skrūves, dībeļi | gab | 32
2.6.3. | mastika | tūb. | 0.8
2.7. | Siltumizolācijas ventilācijas izvadu montāža | kompl. | 4
2.7.1. | vetilācijas aerators | gab. | 8
2.7.2. | ruberoīda virskārta | m2 | 2.4
2.7.3. | gāze | kg | 1
2.8. | Parapetu siltināšana | t.m. | 89
2.8.1. | vate PAROC ROB 60 30 mm | m2 | 64.08
2.8.2. | vate jumtam PAROC ROS 80 mm | m2 | 26.7
2.8.3. | līmjava | kg | 534
2.8.4. | vates dībeļi | gab. | 356
2.9. | Parapetu iesegums ar ruberoīdu | m2 | 90
2.9.1. | uzkausējama apakškārta Unifleks EPP vai analogs | m2 | 121.5
2.9.2. | uzkausējama virskārta Unifleks EKP vai analogs | m2 | 121.5
2.9.3. | gāze | kg | 45
2.9.4. | jumta vates dībeļi | gab. | 360
2.10. | Parapetu iesegums ar skārdu | t.m. | 89
2.10.1. | skārda sagataves | m | 93.45
2.10.2. | dībeļi, skrūvas | gab. | 890
2.11. | Jumta lietus ūdens teknes ierīkošana | m | 6
2.11.1. | tekne | m | 6
2.11.2. | teknes āķis | gab. | 8
2.11.3. | teknes gals | gab. | 2
2.11.4. | teknes konektors | gab. | 1
2.12. | Lietus notekcauruļu uzstādīšana | m | 5
2.12.1. | notekas caurule | m | 5
2.12.2. | caurules stiprinājums ar dībeli | gab. | 4
2.12.3. | veidgabals/cauruļu līkums | gab. | 2
2.12.4. | lejasgals | gab. | 1
2.13. | Būvgružu izstrāde, ieskaitot izgāztuves izmaksas | m3 | 1

## Logi, Durvis
10.4. pielikums
iepirkuma
identifikācijas Nr.PNP2016/13
nolikumam
TEHNISKĀ SPECIFIKĀCIJA
iepirkumam
"Projekta "Skolas ēdnīcas fasādes un pamatu atjaunošana Priekules novada
Virgas pagastā, Purmsātos, "Purmsātu muižā"" 1.kārta
(logu, durvju nomaiņa)
Nr.p.k. | Darba nosaukums | Mērvienība | Daudzums
I | II | III | IV
1. | Demontāžas darbi
1.1. | Durvju bloku un aplodu demontāža | kompl. | 1
1.2. | Logu bloku un aplodu demontāža | kompl. | 1
2. | Montāžas darbi
2.1. | PVC logu montāžas darbi | gab. | 1
2.1.1. | Logi L-1 (2.69x1.77) 1/3ver | gab. | 1
2.1.2. | Ārējā skārda palodze* | t.m. | 2.7
2.1.3. | Iekšējā koka palodze* | t.m. | 2.8
2.2. | Aizslēdzamu durvju bloku, ar pašaizvēršanās mehānismu, montāžas darbi | kompl. | 1
2.2.1. | Alumīnija ārdurvis D - 4 (1.28x2.07) | gab. | 1
2.3. | Būvgružu izstrāde ieskaitot izgāztuves izmaksas | m3 | 0.5
*Palodzes krāsu saskaņo ar pasūtītāju būvniecības gaitā

## Lievenis
10.5. pielikums
iepirkuma
identifikācijas Nr.PNP2016/13
nolikumam
TEHNISKĀ SPECIFIKĀCIJA
iepirkumam
Projekta "Skolas ēdnīcas fasādes un pamatu atjaunošana Priekules novada
Virgas pagastā, Purmsātos, "Purmsātu muižā"" 1.kārta
(saimniecības ieejas lievenis)
Nr.p.k. | Darba nosaukums | Mērvienība | Daudzums
I | II | III | IV
1. | Sagatavošanās darbi
1.1. | Esoša ieejas mezgla kāpņu demontāža | kompl. | 1
2. | Ieejas lieveņa kāpņu izbūve - ēdnīcas saimn ieejai
2.1. | Būvbedres dibena planēšana, blietēšana | m2 | 9
2.3. | Šķembu pabērums zem pamatiem un zem segumiem blietēšana | m3 | 1.1
2.3.1. | šķembas | m3 | 1.21
2.4. | Veidņu montāža | m2 | 19
2.4.1. | laminēts saplāksnis 18mm | m2 | 20.9
2.4.2. | zāģmateriāli | m3 | 0.38
2.4.3. | skrūves | gab. | 190
2.4.4. | distanceri | kompl. | 76
2.5. | Konstrukciju stiegrošana | m3 | 2.4
2.5.1. | stiegrojums d=6 mm | kg | 74.4
2.5.2. | stiegrojuma siets 5x100x100 mm | m2 | 30
2.5.3. | distanceri | kompl | 2.4
2.6. | Ieliekamo detaļu montāža | gab. | 10
2.6.1. | detaļas, krāsotas | kg | 6.4
2.7. | Smilts pildījums pamatos, blietēšana pirms grīdas betonēšanas | m3 | 1.8
2.7.1. | smilts | m3 | 2.43
2.8. | Pamatu un grīdas betonēšanas darbi | m3 | 2.4
2.8.1. | betons C30/37; XF1 | m3 | 2.64
2.9. | Betona pakāpienu montāža | gab. | 8
2.9.1. | pakāpieni Pk-1 | gab. | 6
2.9.2. | pakāpieni Pk-1A | gab. | 2
2.10. | Saimniecības lieveņa un kāpņu laukuma flīzēšana, šuvošana | m2 | 4
2.10.1. | flizes | m2 | 4.4
2.10.2. | līme | kg | 28
2.10.3. | šuvju masa | kg | 2
2.11. | Kāpņu margu montāža | m | 6.2
2.11.1. | margas LM-1 (2. gab) | m | 6.2
2.12. | Būvgružu izstrāde ieskaitot izgāztuves izmaksas | m3 | 4

## Elektromontāža
10.6. pielikums
iepirkuma
identifikācijas Nr.PNP2016/13
nolikumam
TEHNISKĀ SPECIFIKĀCIJA
iepirkumam
"Projekta "Skolas ēdnīcas fasādes un pamatu atjaunošana Priekules novada
Virgas pagastā, Purmsātos, "Purmsātu muižā"" 1.kārta
(elektromontāžas darbi)
Nr.p.k. | Darba nosaukums | Mērvienība | Daudzums
I | II | III | IV
1. | Elektromontāžas darbi
1.1. | Gaismeklis Optima 1, E27 75W, IP65, ar spuldzi | gab. | 2
1.2. | Kabelis NYM-3x1,5mm² | m | 15
1.3. | Kabeļu penālis 15x15 | m | 10
1.4. | Sledzis 1P, IP44, v/a | gab. | 2
1.5. | Palīgmateriālu komplekts | gab. | 1
1.6. | Gaismekļu demontāza | gab. | 2
1.7. | Caurumu urbšana sienā | gab. | 2
2. | Sadales pārcelšana
2.1. | Kabeļu atvienošana | gab. | 4
2.2. | Drošinātāju demontāža | gab. | 16
2.3. | Sadales KS-4 demontāža | gab. | 1
2.4. | Bedre sadalei | gab. | 1
2.5. | Sadales KS-II-03-22 montāža | gab. | 1
2.6. | Kabeļu pievienošana | gab. | 4
2.7. | Kabelis NYY-J-5x35mm² | m | 5
2.8. | Zemējuma komplekts sadalei | gab. | 1
2.9. | Kabeļu savienojuma uzmava SMH4-16-50 | gab. | 1
2.10. | Kabeļu gilze skrūvējošā | gab. | 5
2.11. | Pamatne sadalei MP-III | gab. | 1
2.12. | Slēdzene sadalei | gab. | 1