## MAZĀ SKOLA
11.1. pielikums
iepirkuma
identifikācijas Nr.PNP2016/10
nolikumam
TEHNISKĀ SPECIFIKĀCIJA
iepirkuma
"Telpu remontdarbi Priekules novada pašvaldības iestādēs" 4.daļai
(Telpu remontdarbi Kalētu pamatskolā)
N.p.k. | Darba nosaukums | Mērvienība | Daudzums
I | II | III | IV
1 | Reģipsis | gab. | 14
2 | Celtniecības plēve | m2 | 24
3 | Akmens vate | m2 | 24
4 | Profili CW 100 | gab. | 10
5 | Profili UW 100 | gab. | 8
6 | Reģipša starpsienas izveide | m2 | 24
7 | Skrūves 25x3,3 | gab. | 840
8 | Skrūves | gab. | 200
9 | Dībeļnaglas | gab. | 200
10 | Abpuslīmējošā līmlente | gab. | 1
11 | Palīgmateriāli | kompl. | 1
12 | Sienu gruntēšana un špaktelēšana | m2 | 121.2
13 | Grunts (10 l) | gab. | 4
14 | Rotbands (30 kg) | gab. | 5
15 | Špaktele (25 kg) | gab. | 6
16 | Sienu, griestu krāsošana (2x) | m2 | 158.7
17 | Krāsa (10 kg) | gab. | 3
18 | Amstrong tipa griesti | m2 | 16
19 | Griestu montāža | m2 | 15.4
20 | Dienasgaismas lampas (4x18) | gab. | 2
21 | Lampu montāža | gab. | 2
22 | Elektrības montāža | kompl. | 1
23 | Kontakti, slēdži,rozetes | gab. | 4
24 | Kontaktu,slēdžu,rozešu montāža | gab. | 4
25 | Masīvkoka durvis | gab. | 1
26 | Durvju montāža | gab. | 1
27 | Linolejs | m2 | 54
28 | Linoleja ieklāšana | m2 | 52.9
29 | Linoleja līme | gab. | 3
30 | Grīdas izlīdzināšana | m2 | 52.9
31 | Pašizlīdzinošā masa (25 kg) | gab. | 4
32 | Kājlīstes (2,5) | gab. | 19
33 | Kājlīstu montāža | m | 45.4

## MEITEŅU MĀJTUR.
11.2. pielikums
iepirkuma
identifikācijas Nr.PNP2016/10
nolikumam
TEHNISKĀ SPECIFIKĀCIJA
iepirkuma
"Telpu remontdarbi Priekules novada pašvaldības iestādēs" 4.daļai
(Telpu remontdarbi Kalētu pamatskolā)
N.p.k. | Darba nosaukums | Mērvienība | Daudzums
I | II | III | IV
1 | Gruntēšana un špaktelēšana | m2 | 164
2 | Grunts (10 l) | gab. | 5
3 | Rotbands (30kg) | gab. | 5
4 | Špaktele nobeiguma (25kg) | gab. | 8
5 | Sienu krāsošana 2x | m2 | 164
6 | Ailes izveide | m2 | 8
7 | Krāšņu demontāža | gab. | 2
8 | Reģipša starpsienu izbūve | m2 | 23
9 | Grīdas izlīdzināšana | m2 | 57.2
10 | Pašizlīdzinoša masa (25kg) | gab. | 5
11 | Linoleja montāža | m2 | 57.2
12 | Linolejs | m2 | 58
13 | Linoleja līme (5kg) | gab. | 2
14 | Kājlīstes (2,5m) | gab. | 16
15 | Amstrong tipa griesti | m2 | 59
16 | Griestu montāža | m2 | 57.2
17 | Dienasgaismas lampas (4x18) | gab. | 18
18 | Lampu montāža | gab. | 18
19 | Elektrības instalācijas montāža | kompl. | 2
20 | Slēdži, kontakti, rozetes | gab. | 15
21 | Slēdžu,kontaktu,rozešu montāža | gab. | 15
22 | Elektrības kabelis (3x1,5) | m | 150
23 | Sadales skapis | gab. | 1
24 | Sadales skapja montāža | gab. | 1
25 | Elektrības kabelis (3x2,5) | m | 20
26 | Galda virsma | m | 10
27 | Masīvkoka durvis | gab. | 2
28 | Durvju montāža un demontāža | gab. | 2
29 | Flīzes | m2 | 17
30 | Sienu flīzēšana | m2 | 17
31 | Flīžu līme (25kg) | gab. | 5
32 | Flīžu šuvju aizpildītājs (2kg) | gab. | 3
33 | Krāsa (10kg) | gab. | 3
34 | Tvaika nosūcēji | gab. | 2
35 | Lokanās vieglmetāla caurules 200mm | m | 20
36 | Trejgabals | gab. | 1