## PURMSATI
9.pielikums
pie iepirkuma ar identifikācijas Nr.PNP2015/25
nolikuma
TEHNISKĀ SPECIFIKĀCIJA
iepirkumam
„Purmsātu speciālās internātpamatskolas katlumājas dūmeņa pārbūve”
Nr.p.k. | Darba nosaukums | Mērvienība | Daudzums
1 | Esoša dūmeņa vertikālās daļas DN-750 demontāža | m | 20
2 | Esošā dūmeņa horizontālās daļas demontāža DN-250 | m | 3
3 | Esošo dūmeņa atsaišu demontāža | m | 30
4 | Esošās dūmeņa pamatnes demontāža un izvešana | m3 | 2
5 | Sagatavošanas darbi jaunās dūmeņa pamatnes betonēšanai, būvgružu izvešana | m3 | 1, 3
6 | Dūmeņa pamatnes dzelzbetona monolīta betonēšana B20/W6 | m3 | 1, 3
7 | Tērauda skursteņa DN-500 izgatavošana un montāža | m | 19, 6
8 | Esošo skursteņa atsaišu stiprināšana pie jaunā skursteņa | m | 30
9 | Dūmrovja pieslēgums no skursteņa līdz katlumājai izolēts ar akmens vati un skārdu (300x500 mm) | m | 1
10. | Tīrīšanas lūkas ar ugunsdroša materiāla starpliku izbūve (400x300) | gb. | 1
11 | Zemes virsmas izlīdzināšana objektā | m2 | 46
12 | Ausnes uzvešana un zāliena sēšana objektā | m2 | 20
13 | Izpilddokumentācijas sagatavošana | kompl. | 1