## jumta pārbūve
9.pielikums
Priekules novada pašvaldības
iepirkuma Nr.PNP2018/8
nolikumam
Nr. p. k. | Darba nosaukums | Mērvienība | Daudzums
1. | Sagatavošanas darbi
1.1. | Mobilā sekciju žoga montāža, demontāža | t.m. | 200
1.1.1. | Mobilā sekciju žoga 2m x 3,5m noma 2 mēneši | sekc | 58
1.1.2. | Pēdas noma, 2 mēneši | gab | 30
1.2. | Pārvietojams metāla konstrukcijas konteiners instrumentu un maza izmēra materiālu uzglabāšanai | gab | 1
1.2.1. | moduļa noma, 2 mēneši | gab | 1
1.3. | Būvtāfeles izgatavošana, montāža, demontāža | gab | 1
1.4. | Koka konstrukcijas pagaidu jumtiņi virs ieejām | gab | 3
1.5. | Biotualetes uzstādīšana, demontāža, noma, apkope 2 mēneši | gab | 1
2. | Demontāžas darbi
2.1. | Jumta seguma demontāža | m² | 620
2.2. | Jumta latojuma demontāža | m² | 620
2.3. | Bēniņu telpas attīrīšana no gružiem | kompl | 1
2.4. | Lietus ūdens noteksistēmas demontāža | m | 204
2.5. | Frontona demontāža | m² | 14
2.6. | Skursteņu demotāža līdz jumta segumam | gab | 3
3. | Montāžas darbi
3.1. | Spāru enkurojuma pārbaude un pastiprināšana korē un pie dzegas | kompl | 1
3.2. | Latojuma montāža | m² | 620
3.2.1. | Kokmateriāls 60x100mm (žāvēts, impregnēts) | m³ | 10
3.2.2. | Palīgmateriāls | kompl | 1
3.3. | Beazbesta šīfera montāža, ieskaitot kori, vējmalu, lāseni, pieslēgumus skursteņiem, jumta lūkas saskaņā ar BP (izmēri un specifikāciju skatīt lapā BK-1 un BK-2). | m² | 620
3.3.1. | Eternit Klasika 1130x1750mm vai analogs | m² | 682
3.3.2. | Kore Eternit Baltic vai analoga | m | 54
3.3.3. | Vējmala (tonēts skārds) | m | 30
3.3.4. | Lāsenis (tonēts skārds) | m | 104
3.3.5. | Pieslēgums skurstenim (tonēts skārds) | gab | 9
3.3.6. | Jumta lūka (tonēts skārds) | gab | 2
3.3.7. | Palīgmateriāls | kompl | 1
3.4. | Vēja kastu izbūve ēkas galos | m² | 24
3.4.1. | Krāsoti apdares dēļi | m² | 91.08
3.4.2. | Krāsa | l | 41.1
3.4.3. | Palīgmateriāls | kompl | 1
3.5. | Lietus notekūdens sistēmas izbūve | m | 204
3.5.1. | Teknes gals | gab | 4
3.5.2. | Tekne | m | 104
3.5.3. | Tekņu savienojums | gab | 26
3.5.4. | Teknes āķis | gab | 174
3.5.5. | Konektors | gab | 10
3.5.6. | Līkums | gab | 20
3.5.7. | Caurule | m | 100
3.5.8. | Caurules stiprinājumi | gab | 100
3.5.9. | Caurules lejasgals | gab | 10
3.5.10. | Palīgmateriāli | kompl | 1
3.6. | Frontona aizmūrēšana ar silikātķieģeļiem b=250mm | m³ | 3.85
3.6.1. | Silikātķieģeļi (h=88mm) | gab | 1485
3.6.2. | Java | m³ | 1.2
3.6.3. | Palīgmateriāls | kompl | 1
3.7. | Ventilācijas restu montāža frontonā, ieskaitot palodzes un ailu apdari | gab | 4
3.7.1. | Tonēta, tērauda ventilācijas reste 500x400mm | gab | 2
3.7.2. | Palīgmateriāls | kompl | 1
3.8. | Skursteņu galu pārmūrēšana | gab | 3
3.9. | Jumtiņu montāža skursteņiem (analogi esošajiem jumtiņiem) | gab | 5
3.10. | Sastatnes | m² | 1200
3.11. | Būvgružu savākšana, utilizācija | kontein. | 6
4. | Zibensaizsardzība
4.1. | Pasīvs zibens uztvērējs Al, l-2000 mm, ø 16 mm, montāža, uzstādīšana | kompl | 4
4.2. | Pasīvs - izolēts zibens uztvērējs Al, l ~ 2000 mm, ø 16 mm, montāža, uzstādīšana | kompl | 6
4.3. | Zibens uztvērēja pamatne ar adapteri, uzstādīšana | kompl | 10
4.4. | Stieple St/Zn, ø 8 mm, | m | 400
4.5. | Stieple St/Zn, ø 10 mm, ar PVC izolāciju. | m | 320
4.6. | Lenta St/Zn, 3,0×30 mm, | m | 280
4.7. | Kronšteins stieples montāžai uz jumta kores | gab* | 70
4.8. | Kronšteins stieples montāžai uz jumta | gab* | 160
4.9. | Kronšteins stieples montāžai uz sienas | gab* | 240
4.10. | Zemēšanas elektrods ø 20 mm, l-1,5 m, apaļdzelzs | gab | 28
4.11. | Kontūra pievienojuma klemme JAB 5 | gab | 14
4.12. | Elektrodu uzmava | gab | 14
4.13. | Kontūra mērklemme ar kasti | gab | 14
4.14. | Savienotāj klemme | gab* | 50
4.15. | Savienotāj klemme ar sniega barjeru | gab* | 16
4.16. | Savienotāj klemme ar lietus noteku | gab* | 16
4.17. | PE lenta iezīmēšanai | m | 240
4.18. | Tranšejas rakšana un aizbēršana zemējuma kontūram | m | 240
4.19. | Elektrodu ø 20 mm, l= 1,5 m iedzīšana zemē | gab | 28
4.20. | Zemāšanas kon. guldīšana tranšejā, montāža pie elektrodiem | kompl | 2
4.21. | Zemējuma kontūra ierīkošana, mērījumi | kompl | 2
4.22. | Šķērsojums ar el. kabeli | kompl* | 2
4.23. | Šķērsojums ar sakaru tīkliem | kompl* | 2
4.24. | Šķērsojums ar kanalizācijas, drenāžas tīkliem | kompl* | 4
4.25. | Šķērsojums ar ūdens vadu | kompl* | 2
4.26. | Grunts blietēšana | m² | 120
4.27. | Sistēmas montāža, palaišana | kompl | 1
4.28. | Sistēmas nodošana ekspluatācijā | kompl | 1