## Sheet1
Pielikums 25.01.2018.domes sēdes lēmumam Nr.5, prot.Nr1
Projekts: ’’Jaunas ūdensvada trases izbūve un pieslēgšana Lejasgarnizonā, Virgas pagastā’’
TĀME
Darba veids: Ūdensapgādes ārējā tīkla izbūve
Pasūtītājs: Virgas pagasta pārvalde
|  |  |  | Vienības cena |  |  |  |  | Kopējās izmaksas |  |  | Pavisam
Nr | Darbu veids | Mērv. | Daudz. | laika norma (c/h). | darba samaksas likme (Euro/h) | darba alga (Euro) | mater. | meh. | darba | mater. | meh. | kopā
[8 empty] | instr. | alga |  | instr
1 | Ūdensvada caurule PE d-50 | m | 923 | 0.6 | 5.9 | 3.54 | 2.3595 | 3.146 | 3267.42 | 2177.8185 | 2903.758 | 8348.9965
2 | Cauruļv. smilts pab. un apbēruma ierīk. | m | 923 | 0.15 | 5.9 | 0.885 | 0.1815 | 0.121 | 816.855 | 167.5245 | 111.683 | 1096.0625
3 | Brīdinājuma lentas ievietošana | m | 923 | 0.05 | 5.9 | 0.295 | 0.2057 | 0 | 272.285 | 189.8611 | 0 | 462.1461
4 | Pazemes ventīlis d-50 | gb | 2 | 3.5 | 5.9 | 20.65 | 55.3696 | 14.52 | 41.3 | 110.7392 | 29.04 | 181.0792
5 | Ventīļa kāts | gb | 1 | 1 | 5.9 | 5.9 | 24.5751 | 0 | 5.9 | 24.5751 | 0 | 30.4751
6 | Čuguna lūka | gb | 1 | 1 | 5.9 | 5.9 | 20.0013 | 9.68 | 5.9 | 20.0013 | 9.68 | 35.5813
7 | Kanalizācijas caurule d-110 | m | 2 |  | 5.9 | 0 | 6.5945 | 3.146 | 0 | 13.189 | 6.292 | 19.481
8 | Vītņgals metināmais 1½ | gb | 1 | 3 | 5.9 | 17.7 | 26.62 | 26.62 | 17.7 | 26.62 | 26.62 | 70.94
9 | PE trejgabals d-50 | gb | 1 | 2 | 5.9 | 11.8 | 6.6429 | 0.605 | 11.8 | 6.6429 | 0.605 | 19.0479
10 | PE pārejas no d-50 uz d-40 | gb | 2 | 0.8 | 5.9 | 4.72 | 3.8599 | 0.605 | 9.44 | 7.7198 | 1.21 | 18.3698
11 | PE līkums 90˚ d-50 | gb | 4 | 1 | 5.9 | 5.9 | 4.5375 | 3.146 | 23.6 | 18.15 | 12.584 | 54.334
12 | PE dubultuzmava d-50 | gb | 10 | 1.5 | 5.9 | 8.85 | 4.1987 | 0.605 | 88.5 | 41.987 | 6.05 | 136.537
13 | PE vītņgabals d-50 uz 1½" | gb | 1 | 1.5 | 5.9 | 8.85 | 2.9887 | 0.605 | 8.85 | 2.9887 | 0.605 | 12.4437
14 | PE vītņu pāreja d-32 uz 1" | gb | 1 | 0.8 | 5.9 | 4.72 | 4.598 | 3.025 | 4.72 | 4.598 | 3.025 | 12.343
15 | Pievienošanās pie esošās sistēmas | kpl | 1 | 4.5 | 5.9 | 26.55 | 174.8813 | 18.15 | 26.55 | 174.8813 | 18.15 | 219.5813
16 | Skaitītāju komplekts DN 50 | kpl | 1 | 3 | 5.9 | 17.7 | 107.69 | 18.755 | 17.7 | 107.69 | 18.755 | 144.145
17 | Termoaka | kpl | 1 | 7 | 5.9 | 41.3 | 250.47 | 58.08 | 41.3 | 250.47 | 58.08 | 349.85
18. | Esošā ūd.pad.sist.atsl. un noslēgmezgla mont. | kpl | 1 | 9 | 5.9 | 53.1 | 120.4676 | 77.44 | 53.1 | 120.4676 | 77.44 | 251.0076
19. | Ūdensapg. tīkla un uzsk.mezgla izb.Sarmas
19.1. | Esošā ūdvada un kanal.vadu demont. | kpl | 1 | 5 | 9.1 | 45.5 | 19.36 | 3.63 | 45.5 | 19.36 | 3.63 | 68.49
19.2. | Aukstā ūd.skait. DN15 ar pieder.mont.un plomb. | kpl | 1 | 4 | 9 | 36 | 19.36 | 0.242 | 36 | 19.36 | 0.242 | 55.602
19.3. | PPR ūd.vada izbūve un iekārtu pievienoš. | kpl | 1 | 8 | 22.5 | 180 | 126.6144 | 0.242 | 180 | 126.6144 | 0.242 | 306.8564
19.4. | Kanalizācijas vadu izbūve un iekārtu pievienoš. | kpl | 1 | 1 | 1.2 | 155.3 | 114.8895 | 187.913 | 1.2 | 114.8895 | 187.913 | 304.0025
20. | Aukstā ūd.tīklu un uzsk.mezgla izbūve Līcīši
20.1. | Aukstā ūd.skait. DN15 ar pieder.mont.,plomb. | kpl | 1 | 6 | 6 | 36 | 19.36 | 0.242 | 36 | 19.36 | 0.242 | 55.602
20.2. | Ūdensvada izbūve DN25 un pievien. | m | 28 | 16 | 24.5 | 14 | 6.05 | 0.242 | 392 | 169.4 | 6.776 | 568.176
20.3. | Eksplout. Aizbīdņa montāža | gab. | 1 | 5 | 8 | 40 | 49.52 | 1.452 | 40 | 49.52 | 1.452 | 90.972
21. | Auk.ūd.tīklu un uzsk.mezgla izbūve Atvasaras
21.1. | Aukstā ūd.skait.DN15 ar pieder.mont,plomb. | kpl | 1 | 3 | 6 | 18 | 15 | 0.121 | 18 | 15 | 0.121 | 33.121
21.2. | Ūdens vada izbūve DN25 | m | 18 | 24 | 10.5 | 14 | 4.84 | 0.242 | 252 | 87.12 | 4.356 | 343.476
21.3. | Ekspluat. aizbīdņa montāža | gb | 1 | 6 | 4 | 24 | 49.5616 | 1.452 | 24 | 49.5616 | 1.452 | 75.0136
21.4. | Krāns ar piederumiem | gb | 1 | 2 | 4.55 | 9.1 | 12 | 1.815 | 9.1 | 12 | 1.815 | 22.915
19 | Esošo inženierkomunikāciju šķērsojumi: | vietas
20 | esoši kabeļi (t.sk. to atšurfēšana) | vietas | 3 | 4 | 5.9 | 23.6 | 0 | 3.146 | 70.8 | 0 | 9.438 | 80.238
21 | komunikācijas D<200mm (t.sk. to atšurfēšana) | vietas | 4 | 5 | 5.9 | 29.5 | 0 | 3.146 | 118 | 0 | 12.584 | 130.584
| Izpilduzmērījums | kompl | 1 |  |  |  | 471 |  |  | 471 |  | 471
| Kopā | [7 empty] | 5935.52 | 4619.1095 | 3513.84 | 14068.4695
| Sociālās iemaksas 23,59% | [10 empty] | 1400.1892
| Transports | [10 empty] | 285
| Pieskaitāmie izdevumi % |  | 6% | [8 empty] | 844.1082
| Kopā | [10 empty] | 16597.7668
PVN 21%
| Kopā | [10 empty] | 16597.7668
| Sastādīja: R.Mickus |  |  |  | SASKAŅOTS: A.Brauna | [5 empty] | 08.01.2018.