## Lapa1
Nolikuma pielikums Nr.9
TEHNISKĀ SPECIFIKĀCIJA
iepirkumam ar identifikācijas Nr. PND/2012-11 "Priekules Mūzikas un mākslas skolas ēkas jumta vienkāršota renovācija"
N.p.k. | Darba nosaukums | Mērvienība | Daudzums
1 | Objekta sagatavošanas darbi (tai skaitā būvlaukuma pagaidu nožogojums un būvtāfeles izgatavošana, uzstādīšana) | kompl. | 1
Jumts
2 | Azbestcementa un skārda jumta seguma demontāža un utilizācija | m2 | 1270
3 | Esošā latojuma demontāža | m2 | 1270
4 | Jumta spāru pastiprināšana vai protezēšana atsevišķās vietās | m2 | 1270
5 | Antikondensāta plēves ieklāšana ( antikondensāta plēve Jutadach 85 vai analogs) | m2 | 1270
6 | Garenlatu 50x20 mm montāža no rūpnieciski antiseptizētiem kokmateriāliem | m2 | 1270
7 | Sķērslatu 40x100 mm izbūve no rūpnieciski antiseptizētiem kokmateriāliem | m2 | 1270
8 | Esošā jumta koka konstrukciju impregnēšana | m2 | 968
9 | Ventilācijas jumta izvadu atjaunošana | gab. | 4
10 | Profilētu, ar tonētu pārklājumu PURAL tērauda lokšņu Ruukki Classic 0,5 mm jumta seguma montāža, ieskaitot papildelementus: - sateknes, piekļāvumus dūmeņiem, antenas izvadu | m2 | 1270
11 | Profilētu, ar tonētu pārklājumu PURAL tērauda lokšņu Ruukki kores elementu uzstādīšana | m | 150
12 | Profilētu, ar tonētu pārklājumu PURAL tērauda lokšņu Ruukki vējmalu uzstādīšana | m | 35
13 | Apaļveida šķērsgriezuma notekreņu 150mm ar PURAL pārklājumu uzstādīšana, ieskaitot veidgabalus un stiprinājumus | m | 160
14 | Apaļveida šķērsgriezuma notekcauruļu 150mm PURAL pārklājumu uzstādīšana, ieskaitot veidgabalus, visus stiprinājumus | m | 120
15 | Siltinātas bēniņu lūkas izgatavošana un uzstādīšana | kompl. | 1
16 | Bēniņu kāpņu izgatavošana un uzstādīšana, L= 3,6m | kompl. | 1
17 | Pa visu ēkas perimetru apmestās reljefās karnīzes bojāto vietu atjaunošana, ieskaitot apmetumu, armējumu, krāsojumu un skārdojumu. Autentisku karnīzes profilu izveidošana. (50%) 162/2=81 m | m | 81
18 | Inventāra stalažas. | kompl. | 1
19 | Jumta lūku 600x600 mm izgatavošana un montāža. | gab. | 4
Mūrētās daļas
20 | Skursteņa apmetuma remonts, špahtelēšana, krāsošana. | m2 | 14.5
Apkure
21 | Apkures cauruļvadu bēniņu daļā vecā siltinājuma demontāža un siltināšana no jauna ar 50mm biezām čaulām (Paroc 76x50 vai analogs). Tai skaitā materiāls. | m | 76
Zibensaizsardzība
22 | Alumīnija apaļstieples d=8mm montāža | m | 280
23 | Uztvērējstieņa 101/ALU 16x3000mm montāža | gab. | 4
24 | Uztvērējstieņa stiprinājumu montāža | gab. | 4
25 | Apaļstieples stiprinājumu montāža pie jumta kores | gab. | 180
26 | Stieples turētāja-žņauga montāža pie notekcaurulēm | gab. | 90
27 | Multiklemmes T-savienojumam d-8mm montāža | gab. | 11
28 | 113/BZ-16RD16Zn pārtvērēja stieņa stiprinājuma montāža | gab. | 8
29 | 249/ST RD8-10 FT vario klemmes mantāža | gab. | 8
30 | 204/KL d=16 Rd8-10 FT pārejas stieņa montāža | gab. | 8
31 | 5052 30x3.5 FT plakandzelzs montāža | m | 280
32 | 219/20BP 20x1500mm FT elektroda montāža | gab. | 27
33 | 1819/20 BP 20mm TG elektroda spices montāža | gab. | 27
34 | 2760/20 20mm 8-10/FL40 FT elekrodu pievienojumu montāža | gab. | 27
35 | RD10 Ft apaļstieples montāža | m | 32
36 | 356/50 50mm antikorozijas lentas montāža | gab. | 9
37 | 252/DIN 8-10x16FT-(M8x25+mtt.)plak.savienojuma montāža | gab. | 27
38 | Tranšejas rakšana / aizbēršana | m | 280
Visu nepieciešamo materiālu izmaksas jāiekļauj attiecīgajās darbu pozīcijās. Pasūtītājs ar materiāliem nenodrošina. Tāmes jāsastāda atbilstoši iepirkuma nolikuma 5.punktā noteiktajām prasībām.
*Materiālu un izstrādājumu markas specifikācijā uzrādītas kā kvalitātes raksturojums.
Tos iespējams aizvietot ar citiem Latvijā sertificētiem materiāliem, kuru tehniskie parametri un īpašības nav sliktāki par projektā pieņemtajiem.